## Sheet1
Input
Calculated
Vcc | 12
Input Stage |  | Output Stage |  | Gain_3 |  | Gain_2
Input Voltage | 0.01 | Beta | 100 | Beta | 100 | Beta | 100
Beta | 100 | Vceq4 | 6 | V0_3 | 1.2841 | Vceq2 | 6
Ri | 70000 | IE | 0.3 | AvT | 147.3834 | ICEq2 | 0.015
Vceq | 6 | RL | 8 | Av2 | 12.14 | RC2 | 400
Iceq(Assume) | 0.002 | Power speaker | 0.1 | Av3 | 12.1403 | Rpi2 | 173.3333
RE1 | 3000 | IL | 0.15811 | Vc3 | 6.7 | Ri3 | 1565.3336
Rpi1 | 1300 | Vo | 1.2649 | Ib4 | 0.0029703 | RE2 | 24.2669
VB | 6.7 | RE4 | 20 | Icq3 | 0.015 | VB2 | 0.71515
R1 | 150000 | Icq4 | 0.29703 | IRC3 | 0.01797 | Ri2 | 50000
R7 | 230796.735 | Rpi4 | 8.7533 | RC3 | 294.9311 | R8 | 55000
Av1 | 0.87126 | Av4 | 0.98506 | Rpi3 | 173.3333 | R10 | 867883.3112
Output Voltage | 0.0087126 |  |  | Ri4 | 585.8962
|  |  |  | RE3 | 14.2831
|  |  |  | VB3 | 0.91639
|  |  |  | Ri3 | 50000
|  |  |  | R17(bottom) | 60000
|  |  |  | R16 | 725693.0464
freq | 20000
R12 | 150
C4 | 1
Imp | 7.9578e-06